## Données (hidden)
| Code type d'ouvrage | 4
|  | 0 | 1 | 1 | 2 | 3 | 3 | 4 | 4.5 | 4.5 | 6 | 7.5 | 7.5 | 8 | 9 | 9 | 10 | 11 | 11 | 12
Nom des séries du graphique | Terrain aménagé | 0 | 0 | 0 | 0 | 0 | 0 | 0 | 0 | 0 | 0 | 0 | 0 | 0 | 0 | 0 | 0 | 0 | 0 | 0
| P.H.E. | -0.7 | -0.7 | -0.7 | -0.7 | -0.7 | -0.7 | -0.7 | -0.7 | -0.7 | -0.7 | -0.7 | -0.7 | -0.7 | -0.7 | -0.7 | -0.7 | -0.7 | -0.7 | -0.7
| interface d'infiltration | -1.2 | -1.2 | -1.2 | -1.2 | -1.2 | -1.2 | -1.2 | -1.2 | -1.2 | -1.2 | -1.2 | -1.2 | -1.2 | -1.2 | -1.2 | -1.2 | -1.2 | -1.2 | -1.2
| toit de la nappe | -3 | -3 | -3 | -3 | -3 | -3 | -3 | -3 | -3 | -3 | -3 | -3 | -3 | -3 | -3 | -3 | -3 | -3 | -3
|  | -3.1 | -3.1 | -3.1 | -3.1 | -3.1 | -3.1 | -3.1 | -3.1 | -3.1 | -3.1 | -3.1 | -3.1 | -3.1 | -3.1 | -3.1 | -3.1 | -3.1 | -3.1 | -3.1
| 1.8 |  |  |  |  | -1.2 | -3
| Hs |  |  |  |  | -0.7 | -1.2
| Hc |  |  |  |  | 0 | -0.7
Schémas ouvrages | code 1 | 0 | 0 | -1.2 | -1.2 | -1.2 | -1.2 | -1.2 | -1.2 | -1.2 | -1.2 | -1.2 | -1.2 | -1.2 | -1.2 | -1.2 | -1.2 | -1.2 | 0 | 0
| code 2 | 0 | -0.4 | -0.4 | -0.8 | -1.2 | -1.2 | -1.2 | -1.2 | -1.2 | -1.2 | -1.2 | -1.2 | -1.2 | -1.2 | -1.2 | -0.8 | -0.4 | -0.4 | 0
| code 3 | 0 | -0.2 | -0.2 | -0.4 | -0.6 | -0.6 | -0.8 | -0.9 | -0.9 | -1.2 | -0.9 | -0.9 | -0.8 | -0.6 | -0.6 | -0.4 | -0.2 | -0.2 | 0
| code 4 | 0 | 0 | 0 | 0 | 0 | 0 | 0 | 0 | -1.2 | -1.2 | -1.2 | 0 | 0 | 0 | 0 | 0 | 0 | 0 | 0
| code 5 | 0 | 0 | 0 | 0 | 0 | 0 | 0 | 0 | -1.2 | -1.2 | -1.2 | 0 | 0 | 0 | 0 | 0 | 0 | 0 | 0
Schéma sélectionné |  | 0 | 0 | 0 | 0 | 0 | 0 | 0 | 0 | -1.2 | -1.2 | -1.2 | 0 | 0 | 0 | 0 | 0 | 0 | 0 | 0

## F1a infiltration (hidden)
Direction de l'EAU | [10 empty] | Paramètres et calculs intermédiaires
Dimensionnement d'un ouvrage de gestion des eaux pluviales par infiltration | [10 empty] | les valeurs du graphique sont sur une feuille masquée, protégée par le même mot de passe. Menu > Format > Feuille > Afficher > Données
Fiche 1a
seuls les champs de couleur verte sont à renseigner
REFERENCES DU DOSSIER D'AUTORISATION D'OCCUPATION DU SOL
Date | Pétitionnaire | Adresse |  |  | N° de dossier |  |  | Commune
2021-12-20 14:40 | SCI DEAU | Tour Aquitaine |  |  | PC 33063 12 X1001 |  |  | BORDEAUX
rue Corps franc Pommiès
CARACTERISTIQUES DU PROJET |  |  | Coefficient d'apport |  | Surface élémentaire |  |  | Surface active
|  |  | Cai |  | Si |  |  | Sai = Si x Cai
Répartition des surfaces d'apport selon le revêtement et le rendement au ruissellement | Toiture non régulée, voirie, stationnement, trottoir, piste cyclable… Bassin à ciel ouvert, tout revêtement imperméable… |  | 1 |  | 1000 |  | m² | 1000 |  | m²
AMBARES
| Toitures terrasses (végétalisées ou stockante) |  | 0.2 |  | 0 |  | m² | 0 |  | m² | AMBES
ARTIGUES
| Surfaces perméables, espaces verts, surfaces non collectées, … |  | 0 |  | 0 |  | m² | 0 |  | m² | BASSENS
BEGLES
Bilan des surfaces élémentaires |  |  | Coefficient d'apport moyen |  | Surface totale de l'opération |  |  | Surface active totale |  |  | BLANQUEFORT
BORDEAUX
|  |  | Ca = Sa/St |  | St = ∑Si |  |  | Sa = ∑Sai |  |  | BOULIAC
|  |  | 100% |  | 1000 |  | m² | 1000 |  | m² | BRUGES
CARBON BLANC
CARACTERISTIQUES DU TERRAIN | [10 empty] | CENON
Etude hydrogéologique | Coefficient de perméabilité |  | 10-3 > K > 3 10-6 |  | 30 | mm/h |  | 8.3333e-06 |  | m/s | EYSINES
[5 empty] | 8.3333e-06 | m/s |  |  |  |  | FLOIRAC
| Profondeur de la nappe par rapport au sol |  | Pn |  |  |  |  | 3 |  | m | GRADIGNAN
LE BOUSCAT
NIVEAU DE PROTECTION | [10 empty] | LE HAILLAN
Pluviométrie de référence - période de retour | [7 empty] | 10 ans |  |  | LE TAILLAN
LORMONT
LIGNE MASQUEE Coefficient de sécurité | [10 empty] | MERIGNAC
[8 empty] | Cs |  | 5 | PAREMPUYRE
PRE DIMENSIONNEMENT DE L'OUVRAGE | [10 empty] | PESSAC
Implantation |  |  | A ciel ouvert | [7 empty] | St AUBIN
St LOUIS
Surface d'infiltration minimale théorique |  |  | Smini |  |  |  |  | 189 |  | m² | St MEDARD
St VINCENT
Surface d'infiltration mise en œuvre |  |  | Si > Smini |  |  |  |  | 50 |  | m² | TALENCE
VILLENAVE
Surface active totale | [7 empty] | 1050 |  | m²
Débit d'infiltration |  |  | Qi = |  | 8.3333e-05 |  | m³/s | soit | 0.083333 | l/s
LIGNE MASQUEE Volume infiltré pendant six heures |  |  | 6 |  |  |  |  | 1.8 |  | m3
Volume mini = Vol de ruissellement pendant la pluie de 1h -10ans |  |  | Vmini |  |  |  |  | 29.4 |  | m³
Volume nécessaire de stockage |  |  | Vu |  |  |  |  | 50.7 |  | m³
Durée de vidange (doit être inférieure à 24h) |  |  | Vu / Qi |  | 608400 |  | s | soit | 169 h 00 mn
CONCEPTION DE L'OUVRAGE
|  | Type d'ouvrage | Tranchée drainante
|  | Dimensionnement | Matériau constitutif du stockage |  | Indice de vide |  |  | Volume réel de l'ouvrage
[5 empty] | Iv |  |  | Vu / Iv
|  |  | diorite 40/70 |  | 30% |  |  | 169 |  | m³
|  | Hauteurs caractéristiques | Hauteur de stockage ou marnage |  | Couverture ou revanche |  |  | Distance au toit de la nappe
|  |  | Hs |  | Hc |  |  | Pn - Hs - Hc
|  |  | 0.5 | m | 0.7 |  | m | 1.8 |  | m
© Communauté Urbaine de Bordeaux - Direction de l'EAU - 2012 2021
Note on J10: Choix dans liste déroulante
Note on B26: Il faut retenir la valeur du test le plus proche de l'implantation de l'ouvrage et en cas de tests hétérogènes, le plus défavorable.
Note on J26: Le coefficient de perméabilité doit être saisi en mètre par seconde. Si la valeur est connue en millimètre par heure utiliser la calculette de gauche pour effectuer la convertion et recopier le résultat.
Note on B28: C'est la valeur mesurée en période de nappe haute; elle ne doit pas être inférieure à 1 mètre. Dans le cas contraire il faut choisir un autre mode de gestion des eaux de pluie.
Note on A31: Fixée à minima à 10 ans
Note on A33: Le coefficient de sécurité est fixé à une valeur de 5.
Note on A36: Pour les ouvrages enterrés sous espace vert on considère que la couverture est imperméable au dessus de 50 cm.
Note on D36: Choix dans liste déroulante
Note on A38: Cette valeur représente la limite inférieure de la surface d'infiltration mais peut-être insuffisante pour assurer la vidange totale de l'ouvrage en moins de 24 heures.
Note on A40: Surface calculée selon le type d'ouvrage : - surface du fond pour les bassins et structures réservoir, - surface au miroir pour les noues, - demi surface latérale pour les tranchées et puisards.
Note on J40: La valeur ne peut être inférieure à la surface minimale. Il est recommandé que la surface d'infiltration permette d'assurer une durée de vidange inférieure à 24 h.
Note on A42: Surface active augmentée de la surface d'infiltration pour les ouvrages situés sous une surface perméable ou à ciel ouvert.
Note on A48: Cette valeurcorrespond au volume à stocker pour une pluie d'une heure. Le volume à réaliser ne peut être inférieur quelle que soit la surface d'infiltration, soit 28mm pour une pluie 1h décennale
Note on D60: Choix dans liste déroulante
Note on G60: Choix dans liste déroulante
Note on G65: L' épaisseur varie selon le type d'ouvrage et le revêtement. Elle est au minimum de 30 cm pour un bassin à ciel ouvert et de 10 cm dans les autres cas.

## F1a infiltration (lignes masq)
Direction de l'EAU | [10 empty] | Paramètres et calculs intermédiaires
Dimensionnement d'un ouvrage de gestion des eaux pluviales par infiltration | [10 empty] | les valeurs du graphique sont sur une feuille masquée, protégée par le même mot de passe. Menu > Format > Feuille > Afficher > Données
Fiche 1a
seuls les champs de couleur verte sont à renseigner
REFERENCES DU DOSSIER D'AUTORISATION D'OCCUPATION DU SOL
Date | Pétitionnaire | Adresse |  |  | N° de dossier |  |  | Commune
2021-12-20 14:40 | SCI DEAU | Tour Aquitaine |  |  | PC 33063 12 X1001 |  |  | Bordeaux
Rue Corps Franc Pommiès
CARACTERISTIQUES DU PROJET |  |  | Coefficient d'apport |  | Surface élémentaire |  |  | Surface active
|  |  | Cai |  | Si |  |  | Sai = Si x Cai
Répartition des surfaces d'apport selon le revêtement et le rendement au ruissellement | Toiture non régulée, voirie, stationnement, trottoir, piste cyclable… Bassin à ciel ouvert, tout revêtement imperméable… |  | 0.9 |  | 1000 |  | m² | 900 |  | m²
Ambarès-et-Lagrave
| Toitures terrasses (végétalisées ou stockante) |  | 0.2 |  | 0 |  | m² | 0 |  | m² | Ambès
Artigues-Près-Bordeaux
| Surfaces perméables, espaces verts, surfaces non collectées, … |  | 0 |  | 1000 |  | m² | 0 |  | m² | Bassens
Bègles
Bilan des surfaces élémentaires |  |  | Coefficient d'apport moyen |  | Surface totale de l'opération |  |  | Surface active totale |  |  | Blanquefort
Bordeaux
|  |  | Ca = Sa/St |  | St = ∑Si |  |  | Sa = ∑Sai |  |  | Bouliac
|  |  | 45% |  | 2000 |  | m² | 900 |  | m² | Le Bouscat
Bruges
CARACTERISTIQUES DU TERRAIN | [10 empty] | Carbon-Blanc
Etude hydrogéologique | Coefficient de perméabilité |  | 10-3 > K > 3 10-6 |  | 10.7 | mm/h |  | 2.9722e-06 |  | m/s | Cenon
[5 empty] | 2.9722e-06 | m/s |  |  |  |  | Eysines
| Profondeur de la nappe par rapport au sol |  | Pn |  |  |  |  | 3 |  | m | Floirac
Gradignan
NIVEAU DE PROTECTION | [10 empty] | Le Haillan
Pluviométrie de référence - période de retour | [7 empty] | 10 ans |  |  | Lormont
Martignas-sur-Jalle
LIGNE MASQUEE Coefficient de sécurité | [10 empty] | Mérignac
[8 empty] | Cs |  | 5 | Parempuyre
PRE DIMENSIONNEMENT DE L'OUVRAGE | [10 empty] | Pessac
Implantation |  |  | A ciel ouvert | [7 empty] | Saint-Aubin-de-Médoc
Saint-Louis-de-Montferrand
Surface d'infiltration minimale théorique |  |  | Smini |  |  |  |  | 520.3178 |  | m² | Saint-Médard-en-Jalles
Saint-Vincent-de-Paul
Surface d'infiltration mise en œuvre |  |  | Si > Smini |  |  |  |  | 131 |  | m² | Le Taillan-Médoc
Talence
Surface active totale | [7 empty] | 1031 |  | m² | Villenave-d'Ornon
Débit d'infiltration |  |  | Qi = |  | 7.7872e-05 |  | m³/s | soit | 0.077872 | l/s
LIGNE MASQUEE Volume infiltré pendant six heures |  |  | 6 |  |  |  |  | 1.682 |  | m3
Volume mini = Vol de ruissellement pendant la pluie de 1h -10ans |  |  | Vmini |  |  |  |  | 28.868 |  | m³
Volume nécessaire de stockage |  |  | Vu |  |  |  |  | 49.868 |  | m³
Durée de vidange (doit être inférieure à 24h) |  |  | Vu / Qi |  | 640381.8791 |  | s | soit | 177 h 53 mn
CONCEPTION DE L'OUVRAGE
|  | Type d'ouvrage | Structure réservoir
|  | Dimensionnement | Matériau constitutif du stockage |  | Indice de vide |  |  | Volume réel de l'ouvrage
[5 empty] | Iv |  |  | Vu / Iv
|  |  | diorite 40/70 |  | 30% |  |  | 166.2265 |  | m³
|  | Hauteurs caractéristiques | Hauteur de stockage ou marnage |  | Couverture ou revanche |  |  | Distance au toit de la nappe
|  |  | Hs |  | Hc |  |  | Pn - Hs - Hc
|  |  | 0.5 | m | 0.7 |  | m | 1.8 |  | m
Bordeaux Métropole - Direction de l'EAU - 2012 2021
Note on J10: Choix dans liste déroulante
Note on B26: Il faut retenir la valeur du test le plus proche de l'implantation de l'ouvrage et en cas de tests hétérogènes, le plus défavorable.
Note on J26: Le coefficient de perméabilité doit être saisi en mètre par seconde. Si la valeur est connue en millimètre par heure utiliser la calculette de gauche pour effectuer la convertion et recopier le résultat.
Note on B28: C'est la valeur mesurée en période de nappe haute; elle ne doit pas être inférieure à 1 mètre. Dans le cas contraire il faut choisir un autre mode de gestion des eaux de pluie.
Note on A31: Fixée à minima à 10 ans
Note on A33: Le coefficient de sécurité est fixé à une valeur de 5.
Note on A36: Pour les ouvrages enterrés sous espace vert on considère que la couverture est imperméable au dessus de 50 cm.
Note on D36: Choix dans liste déroulante
Note on A38: Cette valeur représente la limite inférieure de la surface d'infiltration mais peut-être insuffisante pour assurer la vidange totale de l'ouvrage en moins de 24 heures.
Note on A40: Surface calculée selon le type d'ouvrage : - surface du fond pour les bassins et structures réservoir, - surface au miroir pour les noues, - demi surface latérale pour les tranchées et puisards.
Note on J40: La valeur ne peut être inférieure à la surface minimale. Il est recommandé que la surface d'infiltration permette d'assurer une durée de vidange inférieure à 24 h.
Note on A42: Surface active augmentée de la surface d'infiltration pour les ouvrages situés sous une surface perméable ou à ciel ouvert.
Note on A48: Cette valeurcorrespond au volume à stocker pour une pluie d'une heure. Le volume à réaliser ne peut être inférieur quelle que soit la surface d'infiltration, soit 28mm pour une pluie 1h décennale
Note on D60: Choix dans liste déroulante
Note on G60: Choix dans liste déroulante
Note on G65: L' épaisseur varie selon le type d'ouvrage et le revêtement. Elle est au minimum de 30 cm pour un bassin à ciel ouvert et de 15 cm dans les autres cas.